## Francais
Exposure Time Calculator Lhires III (août 2006)
Paramètres télescope |  |  | Paramètres spectrographe |  |  | Caméra
Diamètre (D) : | 280 | mm | Focale objectif : | 200 | mm | Taille d'un pixel (p) : | 9 | microns
Focale (f) : | 2800 | mm | Nombre de traits / mm (m) : | 2400 |  | Nombre de pixels (Nx) : | 768
F/D (F#) : | 10 |  | Ordre de diffraction (k) : | 1 |  | RQE (h) : | 70 | %
Obstruction centrale (e) : | 0.33 |  | Angle total (g) : | 0 | ° | Bruit de lecture (RON) : | 18 | e-/pixel
Transmission télescope (To) : | 0.88 |  | Longueur d'onde calage (l0) : | 6563 | A | Signal thermique (Nd) : | 0.1 | e-/s/pixel
|  |  | Tirage réseau-objectif (T) : | 45 | mm
Observation |  |  | Transmission mirroir de renvoi : | 0.96 |  | Transmission fente
Seeing (f) : | 9 | " | Transmission doublet : | 0.88 |  | 0 | 0
Transmission atmosphérique (Ta) : | 0.85 |  | Transmission optique caméra : | 0.85 |  | 0.05 | 0.05
Magnitude du ciel (ms) : | 17 |  | Efficacité du réseau : | 0.29 |  | 0.1 | 0.09
Temps de pose total (t) : | 3600 |  | Transmission optique spectro : | 0.20824 |  | 0.15 | 0.14
Nombre de poses élémentaitres (n) : | 12 |  | Largeur de la fente (w) : | 0.025 | mm | 0.2 | 0.19
|  |  | Transmission de fente : | 0.19 |  | 0.25 | 0.23
Etoile |  |  | Tansmission totale spectro (Ts) : | 0.039566 |  | 0.3 | 0.28
Magnitude (m) : | 5.9 |  |  |  |  | 0.35 | 0.32
Température effective (Te) : | 15000 | K | FWHMc : | 15 | microns | 0.4 | 0.36
Correction Bolométrique (BC) : | -1 |  | FWHMo : | 15 | microns | 0.45 | 0.4
[6 empty] | 0.5 | 0.44
[6 empty] | 0.6 | 0.52
Résultats |  |  | Acquisition & Prétraitement |  |  | 0.7 | 0.59
Diamètre minimal collimateur (d1) : | 20 | mm | Fraction intégrée axe trans. (k) : | 1 |  | 0.8 | 0.65
F/D minimal collimateur (Fc) : | 10 |  | Binning axe dispersion (fl) : | 1 |  | 0.9 | 0.71
Angle d'incidence (a) : | 51.9581 | ° | Binning axe transverse (fy) : | 1 |  | 1 | 0.76
Angle de diffraction (b) : | 51.9581 | ° | Largeur du spectre en pixels (n) : | 12 |  | 1.1 | 0.8
Taille minimale réseau (W) : | 32.455 | mm |  |  |  | 1.2 | 0.84
Anamorphose (r) : | 1 |  |  |  |  | 1.4 | 0.9
Diamètre objectif à l0 (d2) : | 20 | mm |  |  |  | 1.6 | 0.94
Diamètre minimal objectif (d'2) : | 21.5552 | mm |  |  |  | 1.8 | 0.96
F/D minimal objectif (Fo) : | 9.2785 |  |  |  |  | 2 | 0.98
[6 empty] | 10 | 1
Dispersion (r) : | 0.11554 | A/pixel | Nombre de photons (E) : | 2.9838 | photons/cm2/s/A
Lambda min. (l1) : | 6518.6309 | A | Nombre de photons du ciel (Ed) : | 0.00010834 | photons/cm2/s/A/arcsec
Lambda max. (l2) : | 6607.3691 | A | Efficacité (R) : | 0.018461
FWHMd : | 6.563 | microns | Signal utile (Nm) : | 14108.4682 | e-/pixel
FWHMt : | 29.1551 | microns | Signal de fond de ciel (Ns) : | 7.5021 | e-/pixel
Facteur d'échantillonnage : | 1.6197 |  | Buit total (s) : | 255.1313 | e-/pixel
Pouvoir de résolution (R) : | 17533.9805 |  | Signal/bruit par échantillon : | 55.2989 |  | Bruit de signal : | 118.8106 | e-/pixel
Finesse spectrale (Dl) : | 0.3743 | A | Signal/bruit par Dl : | 99.5296 |  | Bruit électronique : | 216 | e-/pixel

## English
Exposure Time Calculator Lhires III
Telescope Parameters |  |  | Spectrograph Parameters |  |  | Camera
Diamter (D) : | 280 | mm | Objective Focal Length : | 200 | mm | Pixel Size (p) : | 9 | microns
Focal Length (f) : | 2800 | mm | Grooves per mm (m) : | 2400 |  | Number of Pixels (Nx) : | 768
Focal Ratio (F number) : | 10 |  | Diffraction Order (k) : | 1 |  | RQE (h) : | 54 | %
Central Obstruction (e) : | 0.33 |  | Total Angle (g) : | 0 | ° | Read-out Noise (RON) : | 18 | e-/pixel
Telescope Transmission (To) : | 0.92 |  | Central Ref λ (l0) : | 6563 | A | Dark Current (Nd) : | 0.1 | e-/s/pixel
|  |  | Lens to Grating distance (T) : | 45 | mm
Observation |  |  | Elbow Mirror Transmission : | 0.96 |  | Slit Transmission
Seeing (f) : | 4 | " | Transmission of Doublet : | 0.9 |  | 0 | 0
Atmospheric Transmission (Ta) : | 0.8 |  | Overall Camera Transmission : | 0.85 |  | 0.05 | 0.05
Sky Magnitude (ms) : | 17 |  | Efficiency of Grating : | 0.2 |  | 0.1 | 0.09
Total Exposure Time (t) : | 3600 |  | Spectrograph Optical Transmission : | 0.14688 |  | 0.15 | 0.14
Number of Separate Exposures (n) : | 12 |  | Slit Width : | 0.025 | mm | 0.2 | 0.19
|  |  | Transmission through Slit : | 0.4 |  | 0.25 | 0.23
Star |  |  | Total Transmission of Spectrograph (Ts) : | 0.058752 |  | 0.3 | 0.28
Magnitude (m) : | 6.2 |  |  |  |  | 0.35 | 0.32
Effective Temp : | 30000 | K | FWHMc : | 15 | microns | 0.4 | 0.36
Bolometric Correction (BC) : | -3 |  | FWHMo : | 15 | microns | 0.45 | 0.4
[6 empty] | 0.5 | 0.44
[6 empty] | 0.6 | 0.52
Results |  |  | Acquisition & Pre-Processing |  |  | 0.7 | 0.59
Minimum Collimator Diameter (d1) : | 20 | mm | Fraction integrated in Tranverse Axis (k) : | 1 |  | 0.8 | 0.65
Minimum Collimator focal ratio (Fc) : | 10 |  | Binning in dispersion axis (fl) : | 1 |  | 0.9 | 0.71
Angle of Incidence (a) : | 51.9581 | ° | Binning in transverse direction (fy) : | 1 |  | 1 | 0.76
Angle of Diffraction (b) : | 51.9581 | ° | Width of Spectrum in Pixels (n) : | 12 |  | 1.1 | 0.8
Minimum Grating Size (W) : | 32.455 | mm |  |  |  | 1.2 | 0.84
Anamorphic Factor (r) : | 1 |  |  |  |  | 1.4 | 0.9
Objective Diam at Ref. λ (d2) : | 20 | mm |  |  |  | 1.6 | 0.94
Minimum diam. of objective (d'2) : | 21.5552 | mm |  |  |  | 1.8 | 0.96
Minimal Focal Ratio for objective (Fo) : | 9.2785 |  |  |  |  | 2 | 0.98
[6 empty] | 10 | 1
Dispersion (r) : | 0.11554 | A/pixel | Nomber of Photons (E) : | 2.7473 | photons/cm2/s/A
Lambda min. (l1) : | 6518.6309 | A | Number of Sky Bkgd Photons (Ed) : | 0.0001315 | photons/cm2/s/A/arcsec
Lambda max. (l2) : | 6607.3691 | A | Final Efficiency (R) : | 0.020808
FWHMd : | 6.563 | microns | Useful Signal (Nm) : | 14641.6146 | e-/pixel
FWHMt : | 29.1551 | microns | Sky Background Signal (Ns) : | 10.2634 | e-/pixel
Sampling Factor : | 1.6197 |  | Total Noise (s) : | 256.1794 | e-/pixel
Resolving Power (R) : | 17533.9805 |  | Sampling Signal/Noise : | 57.1538 |  | Noise from Signal : | 121.0449 | e-/pixel
Finesse (Dl) : | 0.3743 | A | Signal/Noise by interval Dl : | 102.8681 |  | Noise from Electronics : | 216 | e-/pixel